## Folha 1
RTD010 | m |  | Remate para tecto falso amovível de placas de gesso laminado.
Formação de remate vertical em mudança de nível de tecto falso amovível, através de placas de gesso laminado fixadas sobre perfis metálicos, para fechar um espaço de 20 cm de altura. Inclusive massa de colagem para a fixação das placas e massa e fita para o tratamento de juntas.
Unitário |  | Ud |  | Descrição |  | Rend. |  | Preço unitário | Importância
mt12psg225 |  | m |  | Perfil de aço galvanizado, para a sustentação de remate em tectos falsos amovível. |  | 2.1 |  | 2627.7 | 5518.17
mt12psg010c |  | m² |  | Placa de gesso laminado A / EN 520 - 1200 / comprimento / 18 / com os bordos longitudinais afinados. |  | 0.224 |  | 7462.08 | 1671.51
mt12psg035a |  | kg |  | Massa de colagem, segundo EN 14496. |  | 0.2 |  | 516.7 | 103.34
mt12psg030a |  | kg |  | Massa de juntas, segundo EN 13963. |  | 0.4 |  | 1072.02 | 428.81
mt12psg040a |  | m |  | Fita microperfurada de papel, segundo EN 13963. |  | 2.1 |  | 50.75 | 106.58
mo015 |  | h |  | Oficial de 1ª montador de tectos falsos. |  | 0.656 |  | 1057.3 | 693.59
mo082 |  | h |  | Ajudante de montador de tectos falsos. |  | 0.656 |  | 604.97 | 396.86
|  | % |  | Custos directos complementares |  | 2 |  | 8918.86 | 178.38
Custo de manutenção decenal: 1.910,42Kz nos primeiros 10 anos. | [7 empty] | Total: | 9097.24
Referência e título da norma |  |  |  |  | Aplicabilidade(a) |  | Obrigatoriedade(b) |  |  | Sistema(c)
EN 520:2004+A1:2009 |  |  |  |  | 162010 |  | 1122010 |  |  | 3/4
Placas de gesso — Definições, requisitos e métodos de ensaio
EN 14496:2005 |  |  |  |  | 192006 |  | 192007 |  |  | 3/4
Colas à base de gesso para painéis compostos e placas para isolamento térmico/acústico — Definições, requisitos e métodos de ensaio.
EN 13963:2005 |  |  |  |  | 132006 |  | 132007 |  |  | 3/4
Materiais de vedação para placas de gesso — Definições, requisitos e métodos de ensaio
EN 13963:2005/AC:2006 |  |  |  |  | 112007 |  | 112007
(a) Data de entrada em aplicação da norma harmonizada
(b) Data final do período de coexistência
(c) Sistema de avaliação e verificação da regularidade do desempenho