## Folha 1
RTH010 | m² |  | Tecto falso contínuo de painéis de lã de rocha.
Tecto falso contínuo suspenso, situado a uma altura menor de 4 m, constituído por: ESTRUTURA: estrutura metálica de aço galvanizado de perfis em C 28/60/28; PAINÉIS: painéis acústicos autoportantes de lã de rocha vulcânica, compostos por módulos de 1200x1200x40 mm, com a face à vista revestida com um véu de cor branca e a face traseira revestida com um contra-véu com resistência ao desgaste, acabamento em cor branca. Inclusive fixações para a ancoragem dos perfis, massa de secagem em pó, massa de juntas, fita de juntas, estuque e acessórios de montagem.
Unitário |  | Ud |  | Descrição |  | Rend. |  | Preço unitário | Importância
mt16par150ab |  | m² |  | Painel acústico autoportante de lã de rocha vulcânica, Euroclasse A2-s1, d0 de reacção ao fogo segundo NP EN 13501-1, composto por módulos de 1200x1200x40 mm, com a face à vista revestida com um véu de cor branca e a face traseira revestida com um contra-véu, com resistência ao desgaste. |  | 1.05 |  | 136763 | 143601
mt12fpg080d |  | m |  | Perfil em C 28/60/28, de aço galvanizado tipo DX51D+Z140, segundo EN 14195. |  | 1.7 |  | 2687.27 | 4568.36
mt12fta010a |  | Ud |  | Anilha de fixação. |  | 0.7 |  | 428.86 | 300.2
mt12fta020a |  | Ud |  | Roseta de fixação. |  | 4.85 |  | 2505.72 | 12152.7
mt12fta030a |  | m |  | Fita de juntas, de 40 mm de largura. |  | 1.7 |  | 197.36 | 335.51
mt12fta045a |  | kg |  | Massa de secagem em pó. |  | 0.55 |  | 14379.3 | 7908.59
mt12fta040a |  | kg |  | Massa de juntas. |  | 0.35 |  | 13199.8 | 4619.91
mt12fta050a |  | kg |  | Estuque cor branca. |  | 1.1 |  | 27650.8 | 30415.9
mo015 |  | h |  | Oficial de 1ª montador de tectos falsos. |  | 0.262 |  | 1057.3 | 277.01
mo082 |  | h |  | Ajudante de montador de tectos falsos. |  | 0.262 |  | 604.97 | 158.5
|  | % |  | Custos directos complementares |  | 2 |  | 204337 | 4086.75
Custo de manutenção decenal: 52.106,05Kz nos primeiros 10 anos. | [7 empty] | Total: | 208424
Referência e título da norma |  |  |  |  | Aplicabilidade(a) |  | Obrigatoriedade(b) |  |  | Sistema(c)
EN 14195:2005 |  |  |  |  | 112006 |  | 112007 |  |  | 3/4
Elementos de armação metálica para sistemas em placas de gesso — Definições, requisitos e métodos de ensaio
EN 14195:2005/AC:2006 |  |  |  |  | 112007 |  | 112007
(a) Data de entrada em aplicação da norma harmonizada
(b) Data final do período de coexistência
(c) Sistema de avaliação e verificação da regularidade do desempenho