## Folha 1
RTL025 | m² |  | Tecto falso de lâminas metálicas.
Tecto falso de lâminas de alumínio lacado, de superfície perfurada, horizontal, de 85 mm de largura, separação 15 mm, com travejamento metálico oculto.
Composto |  | Ud |  | Composição | Rend. | p.s. | Preço artigo
mt12fla020 |  | m² |  | Travejamento metálico oculto com suspensão auto-niveladora de barra metálica, para tecto falso de lâminas horizontais de alumínio. | 1 | 623.35 | 623.35
mt12fla010aab |  | m² |  | Lâmina perfurada de alumínio lacado, horizontal, de 85 mm de largura, com 15 mm de separação, para tecto falso amovível com travejamento oculto. | 1.05 | 3012.84 | 3163.48
mo006 |  | h |  | Oficial de 1ª montador. | 0.343 | 401.28 | 137.64
mo048 |  | h |  | Ajudante montador. | 0.086 | 377.36 | 32.45
|  | % |  | Meios auxiliares | 2 | 3956.92 | 79.14
|  | % |  | Custos indirectos | 3 | 4036.06 | 121.08
Custo de manutenção decenal: 873,00 Kz nos primeiros 10 anos. | [5 empty] | Total: | 4157.14