## Folha 1
RTL035 | m² |  | Tecto falso amovível de grelha metálica.
Tecto falso amovível suspenso, situado a uma altura menor de 4 m, constituído por: ESTRUTURA: travejamento metálico oculto de perfis de 40 mm de altura; GRELHA METÁLICA: grelha de alumínio pré-lacada no forno, autoportante, com nervuras de 40 mm de altura formando células de 50x50 mm, fabricada em módulos de 600x600 mm, cor branca. Inclusive fixações para a ancoragem dos perfis e acessórios de montagem.
Unitário |  | Ud |  | Descrição | Rend. | Preço unitário | Importância
mt12fra010aa |  | m² |  | Grelha de alumínio pré-lacada no forno, autoportante, com nervuras de 40 mm de altura formando células de 50x50 mm, fabricada em módulos de 600x600 mm, cor branca, para tectos falsos amovíveis. | 1.02 | 59096.9 | 60278.9
mt12fra110ab |  | m |  | Perfil de alumínio pré-lacado no forno, de 40 mm de altura e 600 mm de comprimento, cor branca, para tectos falsos amovíveis. | 1.68 | 1730.01 | 2906.42
mt12fra110cb |  | m |  | Perfil de alumínio pré-lacado no forno, de 40 mm de altura e 2400 mm de comprimento, cor branca, para tectos falsos amovíveis. | 1.68 | 1730.01 | 2906.42
mt12fra111a |  | Ud |  | Peça de união entre perfis de sustentação de grelhas metálicas, de aço galvanizado, para tectos falsos amovíveis. | 0.7 | 242.2 | 169.54
mt12psg210a |  | Ud |  | Suspensão para tectos falsos suspensos. | 1.05 | 430.72 | 452.26
mt12psg210b |  | Ud |  | Seguro para a fixação da suspensão, em tectos falsos suspensos. | 1.05 | 49.67 | 52.15
mt12psg210c |  | Ud |  | Ligação superior para fixar o varão à suspensão, em tectos falsos suspensos. | 1.05 | 663.3 | 696.47
mt12psg190 |  | Ud |  | Varão de suspensão. | 1.05 | 444.03 | 466.23
mt12psg220 |  | Ud |  | Fixação composta por bucha e parafuso 5x27. | 1.05 | 76.45 | 80.27
mo015 |  | h |  | Oficial de 1ª montador de tectos falsos. | 0.315 | 1057.3 | 333.05
mo082 |  | h |  | Ajudante de montador de tectos falsos. | 0.315 | 604.97 | 190.57
|  | % |  | Custos directos complementares | 2 | 68532.3 | 1370.65
Custo de manutenção decenal: 14.679,61Kz nos primeiros 10 anos. | [5 empty] | Total: | 69902.9