## Folha 1
RTM041 | m² |  | Tecto falso contínuo de réguas de madeira maciça.
Tecto falso contínuo suspenso, para exterior, situado a uma altura menor de 4 m, constituído por: ESTRUTURA: estrutura metálica de aço galvanizado de perfis T 24 24x33x3700 mm, com uma modulação de 600 mm, suspensos da laje ou elemento de suporte horizontal de madeira com varões e suspensões cada 1200 mm e perfis distanciadores encastrados nos perfis primários; RÉGUAS DE MADEIRA: lâminas de pinho silvestre (Pinus sylvestris), com bordo com ligação macho-fêmea e acanaladuras na face oculta, acabamento envernizado, de 3000x96x16 mm, com classe de risco 1 e 2, segundo NP EN 335. Inclusive fixações para a ancoragem dos perfis e clips para a fixação das réguas de madeira aos perfis. O preço inclui a resolução de encontros e pontos singulares.
Unitário |  | Ud |  | Descrição | Rend. | Preço unitário | Importância
mt07emr111a |  | Ud |  | Prego, de 4 mm de diâmetro e 40 mm de comprimento, de aço galvanizado de alta aderência. | 1 | 6.76 | 6.76
mt12psg190 |  | Ud |  | Varão de suspensão. | 1.3 | 140.7 | 182.91
mt12psg210c |  | Ud |  | Ligação superior para fixar o varão à suspensão, em tectos falsos suspensos. | 1.5 | 318.3 | 477.45
mt12psg210b |  | Ud |  | Seguro para a fixação da suspensão, em tectos falsos suspensos. | 1.5 | 41.34 | 62.01
mt12psg210a |  | Ud |  | Suspensão para tectos falsos suspensos. | 1.5 | 257.44 | 386.16
mt12fpg040hj |  | m |  | Perfil primário T 24 24x33x3700 mm, cor branca, de aço galvanizado, segundo EN 13964. | 1.05 | 260.93 | 273.98
mt22www100 |  | Ud |  | Clipe de aço galvanizado, para a fixação de réguas de madeira em tectos falsos contínuos suspensos com perfis em T. | 12 | 170.79 | 2049.48
mt12fpg070b |  | m |  | Perfil distanciador em U 26/15,5/600 mm, de aço galvanizado. | 0.5 | 170.79 | 85.4
mt22bar030a |  | m² |  | Lâminas de pinho silvestre (Pinus sylvestris), com bordo com ligação macho-fêmea e acanaladuras na face oculta, acabamento envernizado, de 3000x96x16 mm, com classe de risco 1 e 2, segundo NP EN 335. | 1.05 | 10936.7 | 11483.6
mo015 |  | h |  | Oficial de 1ª montador de tectos falsos. | 0.671 | 630.15 | 422.83
mo082 |  | h |  | Ajudante de montador de tectos falsos. | 0.671 | 357.82 | 240.1
|  | % |  | Custos directos complementares | 2 | 15670.7 | 313.41
[6 empty] | Total: | 15984.1