## Folha 1
RTP035 | m | Sanca em degrau múltiplo de escaiola, para decoração perimetral de tecto.
Sanca em degrau múltiplo de escaiola, de 5x5x5x120 cm, para decoração perimetral de tecto, fixado com cola para escaiola. Inclusive acessórios de fixação.
Unitário |  |  | Ud | Descrição | Rend. | Preço unitário | Importância
mt12rea070a |  |  | m | Sanca em degrau múltiplo de escaiola, de 5x5x5x120 cm. | 1.05 | 9819.11 | 10310.1
mt09eyc030 |  |  | kg | Cola para escaiola. | 0.09 | 65.26 | 5.87
mo035 |  |  | h | Oficial de 1ª escaiolador. | 0.197 | 1028.94 | 202.7
|  |  | % | Custos directos complementares | 2 | 10518.6 | 210.37
Custo de manutenção decenal: 2.253,09Kz nos primeiros 10 anos. | [5 empty] | Total: | 10729