## Folha 1
RTP050 | m | Peça de escaiola para luz indirecta, para decoração perimetral de tecto.
Sanca tipo bandeja de escaiola de luz indirecta, de 17,4x10,4x121 cm, para decoração perimetral de tecto, fixada com cola para escaiola. Inclusive acessórios de fixação.
Unitário |  |  | Ud | Descrição | Rend. | Preço unitário | Importância
mt12rea090a |  |  | m | Sanca tipo bandeja de escaiola de luz indirecta, de 17,4x10,4x121 cm. | 1.05 | 7732.4 | 8119.02
mt09eyc030 |  |  | kg | Cola para escaiola. | 0.2 | 65.26 | 13.05
mo035 |  |  | h | Oficial de 1ª escaiolador. | 0.21 | 1028.94 | 216.08
|  |  | % | Custos directos complementares | 2 | 8348.15 | 166.96
Custo de manutenção decenal: 1.788,17Kz nos primeiros 10 anos. | [5 empty] | Total: | 8515.11