## Folha 1
RTP090 | m | Sanca para cortina, de escaiola, para decoração perimetral de tecto.
Sanca para cortina em L de escaiola, de 18x9,5x118,5 cm, para decoração perimetral de tecto, fixada com cola para escaiola. Inclusive acessórios de fixação.
Unitário |  |  | Ud | Descrição | Rend. | Preço unitário | Importância
mt12rea030a |  |  | m | Sanca para cortina em L de escaiola, de 18x9,5x118,5 cm. | 1.05 | 5344.28 | 5611.49
mt09eyc030 |  |  | kg | Cola para escaiola. | 0.21 | 65.26 | 13.7
mo035 |  |  | h | Oficial de 1ª escaiolador. | 0.21 | 1028.94 | 216.08
|  |  | % | Custos directos complementares | 2 | 5841.27 | 116.83
Custo de manutenção decenal: 1.251,20Kz nos primeiros 10 anos. | [5 empty] | Total: | 5958.1