## Folha 1
RTP210 | Ud | Motivo de escaiola, para decoração de tecto ou parede.
Motivo de escaiola, de 60 cm de diâmetro, para decoração de tecto ou parede, fixada com cola para escaiola. Inclusive acessórios de fixação.
Unitário |  |  | Ud | Descrição | Rend. | Preço unitário | Importância
mt12rea130a |  |  | Ud | Motivo de escaiola, de 60 cm de diâmetro. | 1.05 | 16473.4 | 17297
mt09eyc030 |  |  | kg | Cola para escaiola. | 0.62 | 65.26 | 40.46
mo035 |  |  | h | Oficial de 1ª escaiolador. | 0.262 | 1028.94 | 269.58
|  |  | % | Custos directos complementares | 2 | 17607.1 | 352.14
Custo de manutenção decenal: 3.771,44Kz nos primeiros 10 anos. | [5 empty] | Total: | 17959.2