## Folha 1
RTP270 | Ud | Pilastra de escaiola.
Pilastra de escaiola, de 100x6,5x2 cm, para colocação saliente em parede, fixada com cola para escaiola. Inclusive acessórios de fixação.
Unitário |  |  | Ud | Descrição | Rend. | Preço unitário | Importância
mt12rea230aa |  |  | Ud | Pilastra de escaiola, de 100x6,5x2 cm, para colocação saliente em parede. | 1.05 | 2608.38 | 2738.8
mt09eyc030 |  |  | kg | Cola para escaiola. | 0.14 | 65.26 | 9.14
mo035 |  |  | h | Oficial de 1ª escaiolador. | 0.275 | 1028.94 | 282.96
|  |  | % | Custos directos complementares | 2 | 3030.9 | 60.62
Custo de manutenção decenal: 649,22Kz nos primeiros 10 anos. | [5 empty] | Total: | 3091.52