## Folha 1
RTP290 | Ud | Cúpula de escaiola.
Cúpula com aro, de 45 cm de diâmetro, de escaiola, de 14x49x12 cm, fixada com cola para escaiola. Inclusive acessórios de fixação.
Unitário |  |  | Ud | Descrição | Rend. | Preço unitário | Importância
mt12rea250aa |  |  | Ud | Cúpula com aro, de 45 cm de diâmetro, de escaiola, de 14x49x12 cm. | 1.05 | 50950.4 | 53497.9
mt09eyc030 |  |  | kg | Cola para escaiola. | 0.06 | 65.26 | 3.92
mo035 |  |  | h | Oficial de 1ª escaiolador. | 0.275 | 1028.94 | 282.96
|  |  | % | Custos directos complementares | 2 | 53784.8 | 1075.7
Custo de manutenção decenal: 11.520,71Kz nos primeiros 10 anos. | [5 empty] | Total: | 54860.5