## Folha 1
RTP300 | Ud | Mísula de escaiola.
Mísula de escaiola, de 5x8x4 cm, para colocação saliente em parede ou pilastra, fixada com cola para escaiola. Inclusive acessórios de fixação.
Unitário |  |  | Ud | Descrição | Rend. | Preço unitário | Importância
mt12rea260aaa |  |  | Ud | Mísula de escaiola, de 5x8x4 cm, para colocação saliente em parede ou pilastra. | 1.05 | 2898.2 | 3043.11
mt09eyc030 |  |  | kg | Cola para escaiola. | 0.01 | 65.26 | 0.65
mo035 |  |  | h | Oficial de 1ª escaiolador. | 0.197 | 1028.94 | 202.7
|  |  | % | Custos directos complementares | 2 | 3246.46 | 64.93
Custo de manutenção decenal: 695,39Kz nos primeiros 10 anos. | [5 empty] | Total: | 3311.39