## Folha 1
RTP340 | Ud | Nicho de escaiola.
Nicho liso, de escaiola, de 80x43x19 cm, fixada com cola para escaiola. Inclusive acessórios de fixação.
Unitário |  |  | Ud | Descrição | Rend. | Preço unitário | Importância
mt12rea310a |  |  | Ud | Nicho liso, de escaiola, de 80x43x19 cm. | 1.05 | 61745.6 | 64832.9
mt09eyc030 |  |  | kg | Cola para escaiola. | 0.05 | 66.15 | 3.31
mo035 |  |  | h | Oficial de 1ª escaiolador. | 0.275 | 1055.59 | 290.29
|  |  | % | Custos directos complementares | 2 | 65126.5 | 1302.53
Custo de manutenção decenal: 13.950,10Kz nos primeiros 10 anos. | [5 empty] | Total: | 66429.1