## Folha 1
RTT015 | m² |  | Tecto falso amovível de painéis de lã de madeira.
Tecto falso amovível suspenso, situado a uma altura menor de 4 m, constituído por: ESTRUTURA: perfis à vista, de aço galvanizado, cor branco, com sola de 24 mm de largura, compreendendo perfis primários e secundários; PAINÉIS: painéis leves de lã de madeira, de 600x600 mm e 20 mm de espessura, resistência térmica 0,28 m²°C/W, condutibilidade térmica 0,072 W/(m°C). Inclusive perfis angulares, fixações para a ancoragem dos perfis, parafusos para a fixação dos painéis e acessórios de montagem.
Unitário |  | Ud |  | Descrição |  | Rend. |  | Preço unitário | Importância
mt16vkt010m |  | m² |  | Painel leve de lã de madeira, de 600x600 mm e 20 mm de espessura, segundo EN 13168, formado por partículas longas de madeira de 1,5 mm de diâmetro aglomeradas com cimento, resistência térmica 0,28 m²°C/W, condutibilidade térmica 0,072 W/(m°C), densidade 390 kg/m³, factor de resistência à difusão do vapor de água 0,4 e Euroclasse B-s1, d0 de reacção ao fogo segundo NP EN 13501-1, para isolamento térmico e sonoro e protecção contra incêndios, em edificação. |  | 1.02 |  | 13494 | 13763.9
mt12fpg040hj |  | m |  | Perfil primário T 24 24x33x3700 mm, cor branca, de aço galvanizado, segundo EN 13964. |  | 1.05 |  | 726.6 | 762.93
mt12fpg040ka |  | m |  | Perfil secundário T 24 24x33x600 mm, cor branca, de aço galvanizado, segundo EN 13964. |  | 1.05 |  | 726.6 | 762.93
mt12fpg040kg |  | m |  | Perfil secundário T 24 24x33x1200 mm, cor branca, de aço galvanizado, segundo EN 13964. |  | 1.05 |  | 726.6 | 762.93
mt12fpg030hk |  | m |  | Perfil angular 24/24/3000 mm, cor branca, de aço galvanizado, segundo EN 13964. |  | 0.5 |  | 576.67 | 288.34
mt12psg210a |  | Ud |  | Suspensão para tectos falsos suspensos. |  | 0.9 |  | 430.72 | 387.65
mt12psg210b |  | Ud |  | Seguro para a fixação da suspensão, em tectos falsos suspensos. |  | 0.9 |  | 49.67 | 44.7
mt12psg210c |  | Ud |  | Ligação superior para fixar o varão à suspensão, em tectos falsos suspensos. |  | 0.9 |  | 663.3 | 596.97
mt12psg190 |  | Ud |  | Varão de suspensão. |  | 0.9 |  | 444.03 | 399.63
mt12psg220 |  | Ud |  | Fixação composta por bucha e parafuso 5x27. |  | 0.9 |  | 76.45 | 68.81
mo015 |  | h |  | Oficial de 1ª montador de tectos falsos. |  | 0.236 |  | 1057.3 | 249.52
mo082 |  | h |  | Ajudante de montador de tectos falsos. |  | 0.236 |  | 604.97 | 142.77
|  | % |  | Custos directos complementares |  | 2 |  | 18231.1 | 364.62
Custo de manutenção decenal: 4.215,65Kz nos primeiros 10 anos. | [7 empty] | Total: | 18595.7
Referência e título da norma |  |  |  |  | Aplicabilidade(a) |  | Obrigatoriedade(b) |  |  | Sistema(c)
EN 13168:2012+A1:2015 |  |  |  |  | 1072020 |  | 1072020 |  |  | 1/3/4
Produtos de isolamento térmico para aplicação em edifícios — Produtos manufaturados de lã de madeira (WW) — Especificação
EN 13964:2014 |  |  |  |  | 842016 |  | 842017 |  |  | 1/3/4
Tetos suspensos — Requisitos e métodos de ensaio
(a) Data de entrada em aplicação da norma harmonizada
(b) Data final do período de coexistência
(c) Sistema de avaliação e verificação da regularidade do desempenho