## Folha 1
RTV010 |  | m² |  | Tecto falso amovível de lâminas de PVC.
Tecto falso amovível, situado a uma altura menor de 4 m, formado por lâminas de PVC, de 85 mm de largura, com 15 mm de separação, cor madeira, com fixação directamente à obra.
Unitário | Ud |  | Descrição |  | Rend. | Preço unitário | Importância
mt12fpv010d | m |  | Lâmina de PVC, horizontal, de 85 mm de largura, com 15 mm de separação, cor madeira, para tecto falso amovível com travejamento oculto. |  | 10 | 723.13 | 7231.3
mt12fpv020d | m |  | Perfil de união em H de PVC, cor madeira, para tecto falso amovível de lâminas. |  | 8 | 342.41 | 2739.28
mt12fpv020h | m |  | Perfil de remate perimetral de PVC, cor madeira, para tecto falso amovível de lâminas. |  | 4 | 342.41 | 1369.64
mt12fpv030 | m |  | Suporte de suspensão de tecto, de aço galvanizado, para tecto falso amovível de lâminas. |  | 1.5 | 629.49 | 944.24
mt12psg220 | Ud |  | Fixação composta por bucha e parafuso 5x27. |  | 3.5 | 10.74 | 37.59
mo015 | h |  | Oficial de 1ª montador de tectos falsos. |  | 0.251 | 365.27 | 91.68
mo082 | h |  | Ajudante de montador de tectos falsos. |  | 0.251 | 241.69 | 60.66
| % |  | Meios auxiliares |  | 2 | 12474.39 | 249.49
| % |  | Custos indirectos |  | 3 | 12723.88 | 381.72
Custo de manutenção decenal: 2.227,95Kz nos primeiros 10 anos. | [5 empty] | Total: | 13105.6