## Folha 1
RVE010 | Ud |  | Espelho.
Espelho incolor, de 900x900 mm e 3 mm de espessura, com tratamento perimetral dos bordos e protegido com tinta de cor prata na sua face posterior, fixado com massa ao paramento.
Unitário |  | Ud |  | Descrição | Rend. | Preço unitário | Importância
mt21vsj020a |  | m² |  | Espelho incolor, de 3 mm de espessura, protegido com tinta de cor prata na sua face posterior. | 0.814 | 32103.2 | 26132
mt21vva030 |  | m |  | Tratamento dos bordos do espelho. | 3.6 | 2734.71 | 9844.96
mt21vva012 |  | l |  | Vedante de aplicação com pistola, de base neutra monocomponente. | 0.085 | 17418.9 | 1480.61
mo055 |  | h |  | Oficial de 1ª vidraceiro. | 0.531 | 1094.96 | 581.42
|  | % |  | Custos directos complementares | 2 | 38039 | 760.78
Custo de manutenção decenal: 52.379,68Kz nos primeiros 10 anos. | [5 empty] | Total: | 38799.8