## Folha 1
SAU010 |  |  | Ud | Urinol de porcelana sanitária "ROCA".
Urinol de porcelana sanitária, com alimentação superior à vista, modelo Mural "ROCA", cor Blanco, de 330x460x720 mm, equipado com fluxómetro para urinol, com tempo de fluxo ajustável, acabamento cromado, modelo Aqua.
Unitário | Ud | Descrição |  |  | Rend. | Preço unitário | Importância
mt30uar020a | Ud | Urinol de porcelana sanitária, com alimentação superior à vista, modelo Mural "ROCA", cor Blanco, de 330x460x720 mm, com manguito, tampa de limpeza e jogo de fixação. |  |  | 1 | 70067.83 | 70067.83
mt31gmo510a | Ud | Fluxómetro para urinol, com tempo de fluxo ajustável, acabamento cromado, modelo Aqua "ROCA", com tubo de descarga cromado e ligações de 1/2" de diâmetro. |  |  | 1 | 30668.66 | 30668.66
mt30www010 | Ud | Material auxiliar para instalação de aparelho sanitário. |  |  | 1 | 235.05 | 235.05
mo008 | h | Oficial de 1ª canalizador. |  |  | 1.623 | 537.05 | 871.63
| % | Custos directos complementares |  |  | 2 | 101843.17 | 2036.86
Custo de manutenção decenal: 48.823,61Kz nos primeiros 10 anos. | [5 empty] | Total: | 103880.03