## Folha 1
SCS010 | Ud |  | Separador de gorduras de aço inoxidável.
Separador de gorduras de aço inoxidável AISI 304, de 91 litros, de 1,25 litros/s de caudal máximo de águas cinzentas e de 650x350x400 mm.
Unitário |  | Ud |  | Descrição | Rend. | Preço unitário | Importância
mt46fgp100b |  | Ud |  | Separador de gorduras de aço inoxidável AISI 304, de 91 litros, de 1,25 litros/s de caudal máximo de águas cinzentas e de 650x350x400 mm, com tampa, cesta de gradagem extraível, válvula de esvaziamento, boca de entrada e boca de saída de 48 mm de diâmetro, para instalar por baixo de bancada. | 1 | 293614 | 293614
mo008 |  | h |  | Oficial de 1ª canalizador. | 0.656 | 1057.3 | 693.59
mo107 |  | h |  | Ajudante de canalizador. | 0.656 | 603.82 | 396.11
|  | % |  | Custos directos complementares | 2 | 294703 | 5894.07
Custo de manutenção decenal: 33.065,72Kz nos primeiros 10 anos. | [5 empty] | Total: | 300597