## Folha 1
SCS010 | Ud |  | Separador de gorduras de aço inoxidável.
Separador de gorduras de aço inoxidável AISI 304, de 61 litros, de 0,75 litros/s de caudal máximo de águas cinzentas e de 500x350x350 mm.
Unitário |  | Ud |  | Descrição | Rend. | Preço unitário | Importância
mt46fgp100a |  | Ud |  | Separador de gorduras de aço inoxidável AISI 304, de 61 litros, de 0,75 litros/s de caudal máximo de águas cinzentas e de 500x350x350 mm, com tampa, cesta de gradagem extraível, válvula de esvaziamento, boca de entrada e boca de saída de 48 mm de diâmetro, para instalar por baixo de bancada. | 1 | 219153 | 219153
mo008 |  | h |  | Oficial de 1ª canalizador. | 0.656 | 1057.3 | 693.59
mo107 |  | h |  | Ajudante de canalizador. | 0.656 | 603.82 | 396.11
|  | % |  | Custos directos complementares | 2 | 220242 | 4404.85
Custo de manutenção decenal: 24.711,18Kz nos primeiros 10 anos. | [5 empty] | Total: | 224647