## Folha 1
SGU030 | Ud |  | Torneira electrónica para urinol.
Torneira electrónica formada por torneira electrónica, elementos de ligação, transformador 230/12 V, electroválvula e uma válvula de seccionamento.
Unitário |  | Ud |  | Descrição | Rend. | Preço unitário | Importância
mt31gsp040bb |  | Ud |  | Torneira electrónica com accionamento da descarga por infravermelhos, para urinol, descarga de 1 litro, fixação rápida, alimentação por transformador 230/12 V; inclusive elementos de ligação, transformador 230/12 V, electroválvula e uma válvula de seccionamento. | 1 | 120814 | 120814
mt37www010 |  | Ud |  | Material auxiliar para instalações de abastecimento de água. | 1 | 597.77 | 597.77
mo008 |  | h |  | Oficial de 1ª canalizador. | 0.665 | 630.15 | 419.05
|  | % |  | Custos directos complementares | 2 | 121831 | 2436.62
Custo de manutenção decenal: 85.918,73Kz nos primeiros 10 anos. | [5 empty] | Total: | 124268