## Folha 1
SMA045 | Ud | Toalheiro para casa de banho.
Toalheiro de barra, de aço inoxidável AISI 304, acabamento acetinado, de 430x90 mm. Fixação ao suporte com as fixações fornecidas pelo fabricante.
Unitário |  | Ud | Descrição | Rend. | Preço unitário | Importância
mt31abp061bq |  | Ud | Toalheiro de barra, de aço inoxidável AISI 304, acabamento acetinado, de 430x90 mm. | 1 | 51410.5 | 51410.5
mo107 |  | h | Ajudante de canalizador. | 0.262 | 619.46 | 162.3
|  | % | Custos directos complementares | 2 | 51572.8 | 1031.46
Custo de manutenção decenal: 93.109,59Kz nos primeiros 10 anos. |  |  |  |  | Total: | 52604.3