## Folha 1
SPL020 | Ud |  | Lavatório com coluna.
Lavatório mural com frontal ergonómico, de porcelana sanitária, acabamento termoesmaltado, cor branca, de 550x550x150 mm, com um orifício para as torneiraa e escoadouro, com válvula de drenagem de latão cromado e jogo de fixação de 2 peças, com coluna de lavatório, de porcelana sanitária, acabamento termoesmaltado, cor branca, e elemento de drenagem com sifão garrafa de plástico, acabamento brilhante imitação cromado. Inclusive jogo de fixação e silicone para enchimento de juntas. O preço não inclui a torneira.
Unitário |  | Ud |  | Descrição | Rend. | Preço unitário | Importância
mt30sfg010y |  | Ud |  | Lavatório mural com frontal ergonómico, de porcelana sanitária, acabamento termoesmaltado, cor branca, de 550x550x150 mm, com um orifício para as torneiraa e escoadouro. | 1 | 69176.6 | 69176.6
mt30asg010e |  | Ud |  | Válvula de drenagem de latão cromado, de 60 mm de comprimento, com tampa integrada exterior com botão de accionamento. | 1 | 35843.2 | 35843.2
mt30asg040e |  | Ud |  | Jogo de fixação de 2 peças, para lavatório. | 1 | 8784.33 | 8784.33
mt30asg070v |  | Ud |  | Sifão garrafa de plástico, acabamento brilhante imitação cromado, com saída de 40 mm de diâmetro exterior, para lavatório, com embelezador. | 1 | 25568.7 | 25568.7
mt30seg022e |  | Ud |  | Coluna de lavatório, de porcelana sanitária, acabamento termoesmaltado, cor branca, de 190x170x700 mm. | 1 | 34353 | 34353
mt30www005 |  | Ud |  | Cartucho de 300 ml de silicone ácida monocomponente, fungicida, para vedação de juntas em ambientes húmidos. | 0.012 | 4851.44 | 58.22
mo008 |  | h |  | Oficial de 1ª canalizador. | 1.976 | 865.75 | 1710.72
|  | % |  | Custos directos complementares | 2 | 175495 | 3509.89
Custo de manutenção decenal: 84.132,16Kz nos primeiros 10 anos. | [5 empty] | Total: | 179005