## Folha 1
SPM010 | Ud |  | Divisória para chuveiro para deficientes, reabilitação e idosos.
Divisória para chuveiro, 900 mm de largura, 900 mm de comprimento e 900 mm de altura, formada por quatro portas dobráveis de painel sintético translúcido com perfis de alumínio acabamento lacado, cor branca, regulável em altura até 20 cm, com fim de curso. Inclusive fixações e silicone para enchimento de juntas.
Unitário |  | Ud |  | Descrição | Rend. | Preço unitário | Importância
mt31abp180a |  | Ud |  | Divisória para chuveiro, 900 mm de largura, 900 mm de comprimento e 900 mm de altura, formada por quatro portas dobráveis de painel sintético translúcido com perfis de alumínio acabamento lacado, cor branca, regulável em altura até 20 cm, com fim de curso; com fixações. | 1 | 926129 | 926129
mt30www005 |  | Ud |  | Cartucho de 300 ml de silicone ácida monocomponente, fungicida, para vedação de juntas em ambientes húmidos. | 0.05 | 8917.55 | 445.88
mo011 |  | h |  | Oficial de 1ª montador. | 2.623 | 1057.3 | 2773.3
mo080 |  | h |  | Ajudante de montador. | 1.311 | 604.97 | 793.12
|  | % |  | Custos directos complementares | 2 | 930141 | 18602.8
Custo de manutenção decenal: 652.641,07Kz nos primeiros 10 anos. | [5 empty] | Total: | 948744