## Folha 1
UAI010 | m | Calha de drenagem de alvenaria.
Calha de drenagem de alvenaria, de 200 mm de largura interior e 400 mm de altura, com grelha de aço galvanizado, classe A-15 segundo NP EN 1433 e NP EN 124; escavação prévia com meios manuais e posterior enchimento do tardoz com betão.
Unitário |  | Ud | Descrição |  | Rend. |  | Preço unitário | Importância
mt10hmf020ra |  | m³ | Betão simples C20/25 (X0(P); D25; S2; Cl 1,0), fabricado em central, segundo NP EN 206. |  | 0.181 |  | 25069.4 | 4537.55
mt04lpt010c |  | Ud | Tijolo cerâmico furado duplo, para revestir, 30x20x9 cm, para utilização em alvenaria protegida (peça P), densidade 746 kg/m³, segundo NP EN 771-1. |  | 19 |  | 42.19 | 801.61
mt08aaa010a |  | m³ | Água. |  | 0.012 |  | 283.51 | 3.4
mt01arg005a |  | t | Areia de pedreira, para argamassa preparada em obra. |  | 0.038 |  | 3024.04 | 114.91
mt08cem000l |  | kg | Cimento cinzento em sacos. |  | 9.47 |  | 18.9 | 178.98
mt08adt010 |  | kg | Aditivo hidrófugo para impermeabilização de argamassas ou betões. |  | 0.146 |  | 226.8 | 33.11
mt11rej020a |  | Ud | Aro e grelha de aço galvanizado, de 200 mm de largura e 500 mm de comprimento, para calha de drenagem de 200 mm de largura interior e 400 mm de altura, classe A-15 segundo NP EN 1433 e NP EN 124. |  | 2 |  | 10427.1 | 20854.3
mt11var120b |  | Ud | Sifão em linha de PVC, cor cinzento, visitável, com união macho/fêmea, de 110 mm de diâmetro. |  | 0.2 |  | 55556.9 | 11111.4
mq06hor010 |  | h | Betoneira eléctrica com uma capacidade de amassadura de 160 l. |  | 0.017 |  | 932.73 | 15.86
mo041 |  | h | Oficial de 1ª construção de obra civil. |  | 1.836 |  | 1055.59 | 1938.06
mo087 |  | h | Ajudante de construção de obra civil. |  | 1.237 |  | 620.64 | 767.73
|  | % | Custos directos complementares |  | 2 |  | 40356.9 | 807.14
Custo de manutenção decenal: 2.058,20Kz nos primeiros 10 anos. | [6 empty] | Total: | 41164
Referência e título da norma |  |  |  | Aplicabilidade(a) |  | Obrigatoriedade(b) |  |  | Sistema(c)
EN 771-1:2011+A1:2015 |  |  |  | 1062020 |  | 1062020 |  |  | 2+/4
Especificações para unidades de alvenaria — Parte 1: Tijolos cerâmicos para alvenaria
(a) Data de entrada em aplicação da norma harmonizada
(b) Data final do período de coexistência
(c) Sistema de avaliação e verificação da regularidade do desempenho