## Folha 1
UDV015 | m² | Emboço de paramento vertical.
Emboço de cimento aplicado em paramento vertical de campo de paddle.
Unitário |  |  | Ud | Descrição | Rend. |  | Preço unitário |  | Importância
mt09var010a |  |  | m² | Rede para armar argamassas. | 1.1 |  | 130.41 |  | 143.45
mt08aaa010a |  |  | m³ | Água. | 0.006 |  | 283.51 |  | 1.7
mt01arg005a |  |  | t | Areia de pedreira, para argamassa preparada em obra. | 0.03 |  | 3024.04 |  | 90.72
mt08cem000l |  |  | kg | Cimento cinzento em sacos. | 7.6 |  | 18.9 |  | 143.64
mt08adt010 |  |  | kg | Aditivo hidrófugo para impermeabilização de argamassas ou betões. | 0.152 |  | 226.8 |  | 34.47
mt08cem020a |  |  | kg | Cimento Portland CEM II/A-L 32,5 R, em sacos, segundo NP EN 197-1. | 4 |  | 17.01 |  | 68.04
mq06hor010 |  |  | h | Betoneira eléctrica com uma capacidade de amassadura de 160 l. | 0.014 |  | 932.73 |  | 13.06
mo041 |  |  | h | Oficial de 1ª construção de obra civil. | 0.525 |  | 1055.59 |  | 554.18
mo087 |  |  | h | Ajudante de construção de obra civil. | 0.472 |  | 620.64 |  | 292.94
|  |  | % | Custos directos complementares | 2 |  | 1342.2 |  | 26.84
Custo de manutenção decenal: 232,74Kz nos primeiros 10 anos. | [6 empty] | Total: |  | 1369.04
Referência e título da norma | [5 empty] | Aplicabilidade(a) |  | Obrigatoriedade(b) |  | Sistema(c)
EN 197-1:2011 | [5 empty] | 172012 |  | 172013 |  | 1+
Cimento — Parte 1: Composição, especificações e critérios de conformidade para cimentos correntes
(a) Data de entrada em aplicação da norma harmonizada
(b) Data final do período de coexistência
(c) Sistema de avaliação e verificação da regularidade do desempenho