## Folha 1
UJP010 | Ud |  | Plantação de árvore.
Plantação de Mimosa (Acacia dealbata) de 12 a 14 cm de perímetro de tronco a 1 m do solo, em cova de 60x60x60 cm realizada com meios mecânicos; fornecimento em contentor. Inclusive terra vegetal crivada e substratos vegetais fertilizados.
Unitário |  | Ud |  | Descrição | Rend. | Preço unitário | Importância
mt48eap010a |  | Ud |  | Mimosa (Acacia dealbata) de 12 a 14 cm de perímetro de tronco a 1 m do solo; fornecimento em contentor de 50 litros, D=50 cm. | 1 | 22052 | 22052
mt48tie030a |  | m³ |  | Terra vegetal crivada, fornecida a granel. | 0.1 | 3483.06 | 348.31
mt48tie020 |  | kg |  | Adubo mineral complexo NPK 15-15-15. | 0.01 | 121.25 | 1.21
mt08aaa010a |  | m³ |  | Água. | 0.04 | 279.7 | 11.19
mq01exn020a |  | h |  | Retroescavadora hidráulica sobre pneus, de 105 kW. | 0.05 | 13652.2 | 682.61
mq04dua020b |  | h |  | Dumper de descarga frontal de 2 t de carga útil. | 0.05 | 2730.44 | 136.52
mo040 |  | h |  | Oficial de 1ª jardineiro. | 0.197 | 1028.94 | 202.7
mo115 |  | h |  | Operário jardineiro. | 0.393 | 581.64 | 228.58
|  | % |  | Custos directos complementares | 2 | 23663.2 | 473.26
Custo de manutenção decenal: 22.688,24Kz nos primeiros 10 anos. | [5 empty] | Total: | 24136.4