## Folha 1
UMR030 | m² |  | Pavimento amortecedor de impactos, de placas de borracha.
Pavimento amortecedor de impactos, em áreas de jogos infantis, formado por placas de borracha reciclada SBR, com o bordo com ligação macho-fêmea, cor verde, de 500x500x30 mm, encaixadas entre si como um puzzle e assentes com cola especial de poliuretano bicomponente sobre uma superfície base (não incluída neste preço).
Unitário |  | Ud |  | Descrição | Rend. | Preço unitário | Importância
mt47adc110a |  | kg |  | Cola especial de poliuretano bicomponente. | 0.8 | 1992.18 | 1593.74
mt47adc411bc |  | m² |  | Placa de borracha reciclada SBR, com o bordo com ligação macho-fêmea, cor verde, de 500x500x30 mm, com aglomerantes de poliuretano, segundo NP EN 1177. | 1.04 | 14006.8 | 14567.07
mo041 |  | h |  | Oficial de 1ª construção de obra civil. | 0.134 | 612.02 | 82.01
mo087 |  | h |  | Ajudante de construção de obra civil. | 0.134 | 357.82 | 47.95
|  | % |  | Custos directos complementares | 2 | 16290.77 | 325.82
Custo de manutenção decenal: 2.326,32Kz nos primeiros 10 anos. | [5 empty] | Total: | 16616.59