## Folha 1
UPE090 | Ud |  | Trampolim.
Trampolim para piscina, de resina de poliéster e fibra de vidro, de 1,60 m de comprimento e 0,45 m de largura, fixado a uma superfície suporte (não incluída neste preço). Inclusive ancoragens, batentes, embelezadores, juntas, tacos e parafusos e elementos de ancoragem.
Unitário |  | Ud |  | Descrição | Rend. | Preço unitário | Importância
mt47pep090a |  | Ud |  | Trampolim para piscina, de resina de poliéster e fibra de vidro, de 1,6 m de comprimento e 0,45 m de largura, com ancoragens. | 1 | 1225940 | 1225940
mt09reh330 |  | kg |  | Argamassa de resina epóxi com areia de sílica, de endurecimento rápido, para enchimento de ancoragens. | 0.2 | 945.01 | 189
mo041 |  | h |  | Oficial de 1ª construção de obra civil. | 3.278 | 1055.59 | 3460.22
mo087 |  | h |  | Ajudante de construção de obra civil. | 2.623 | 620.64 | 1627.94
|  | % |  | Custos directos complementares | 2 | 1231217.16 | 24624.34
Custo de manutenção decenal: 435.778,19Kz nos primeiros 10 anos. | [5 empty] | Total: | 1255841.5