## Folha 1
UPI010 | Ud | Quadro eléctrico para iluminação de piscina.
Quadro eléctrico para iluminação de piscina, com transformador eléctrico de 300 W e 230/12 V, para a alimentação de 1 foco, com as protecções necessárias e ligação à terra.
Unitário |  | Ud | Descrição | Rend. | Preço unitário | Importância
mt47pil010a |  | Ud | Quadro eléctrico para iluminação de piscina, com transformador eléctrico de 300 W e 230/12 V, para a alimentação de 1 foco, com as protecções necessárias e ligação à terra. | 1 | 775391 | 775391
mt34www011 |  | Ud | Material auxiliar para instalação de dispositivo de iluminação. | 1 | 1111.9 | 1111.9
mo003 |  | h | Oficial de 1ª electricista. | 1.311 | 1084.69 | 1422.03
mo102 |  | h | Ajudante de electricista. | 1.311 | 619.46 | 812.11
|  | % | Custos directos complementares | 2 | 778737 | 15574.7
Custo de manutenção decenal: 230.350,34Kz nos primeiros 10 anos. |  |  |  |  | Total: | 794312