## Folha 1
USE020 | Ud |  | Estação depuradora de águas saponáceas.
Estação depuradora de águas saponáceas domésticas de baixa contaminação, com capacidade para 12 utilizadores (população equivalente).
Unitário |  | Ud |  | Descrição | Rend. | Preço unitário | Importância
mt46feb010dh |  | Ud |  | Estação depuradora de águas saponáceas domésticas de baixa contaminação, com capacidade para 12 utilizadores (população equivalente), composta por filtro de polietileno para grossos, duas bombas para filtragem e lavagem a contra-corrente, filtro duplo automático de alto rendimento, electroválvula, dois depósitos de poliéster de secção rectangular de 0,5 m³ cada um, equipamento de raios ultravioletas, depósito de polietileno com bomba para dosificação de colorante, válvulas, interruptores de nível, escoadouro com tubagem de descarga, quadro eléctrico e base. | 1 | 1006490 | 1006490
mo008 |  | h |  | Oficial de 1ª canalizador. | 1.996 | 630.15 | 1257.78
mo107 |  | h |  | Ajudante de canalizador. | 1.996 | 357.2 | 712.97
|  | % |  | Custos directos complementares | 4 | 1008460 | 40338.6
Custo de manutenção decenal: 1.573.204,67Kz nos primeiros 10 anos. | [5 empty] | Total: | 1048800