## Folha 1
USE020 | Ud |  | Estação depuradora de águas saponáceas.
Estação depuradora de águas saponáceas domésticas de baixa contaminação, com capacidade para 30 utilizadores (população equivalente).
Unitário |  | Ud |  | Descrição | Rend. | Preço unitário | Importância
mt46feb010fi |  | Ud |  | Estação depuradora de águas saponáceas domésticas de baixa contaminação, com capacidade para 30 utilizadores (população equivalente), composta por filtro de polietileno para grossos, duas bombas para filtragem e lavagem a contra-corrente, filtro duplo automático de alto rendimento, electroválvula, dois depósitos de poliéster de secção rectangular de 1 m³ cada um, bomba de oxigenação, equipamento de raios ultravioletas, depósito de polietileno com bomba para dosificação de colorante, válvulas, interruptores de nível, escoadouro com tubagem de descarga, quadro eléctrico e base. | 1 | 3103290 | 3103290
mq04cag010a |  | h |  | Camião com grua de carga máxima 6 t. | 0.504 | 6564.23 | 3308.37
mo008 |  | h |  | Oficial de 1ª canalizador. | 3.991 | 630.15 | 2514.93
mo107 |  | h |  | Ajudante de canalizador. | 3.991 | 357.2 | 1425.59
|  | % |  | Custos directos complementares | 4 | 3110540 | 124422
Custo de manutenção decenal: 4.852.446,05Kz nos primeiros 10 anos. | [5 empty] | Total: | 3234960