## Folha 1
USE020 | Ud |  | Estação depuradora de águas saponáceas.
Estação depuradora de águas saponáceas domésticas de baixa contaminação, com capacidade para 160 utilizadores (população equivalente).
Unitário |  | Ud |  | Descrição | Rend. | Preço unitário | Importância
mt46feb010jk |  | Ud |  | Estação depuradora de águas saponáceas domésticas de baixa contaminação, com capacidade para 160 utilizadores (população equivalente), composta por filtro de polietileno para grossos, duas bombas para filtragem e lavagem a contra-corrente, filtro duplo automático de alto rendimento, electroválvula, dois depósitos de poliéster de secção circular de 5 m³ cada um, bomba de oxigenação, equipamento de raios ultravioletas, depósito de polietileno com bomba para dosificação de colorante, válvulas, interruptores de nível, escoadouro com tubagem de descarga, quadro eléctrico e base. | 1 | 3778280 | 3778280
mq04cag010a |  | h |  | Camião com grua de carga máxima 6 t. | 1.007 | 6564.23 | 6610.18
mo008 |  | h |  | Oficial de 1ª canalizador. | 5.987 | 630.15 | 3772.71
mo107 |  | h |  | Ajudante de canalizador. | 5.987 | 357.2 | 2138.56
|  | % |  | Custos directos complementares | 4 | 3790800 | 151632
Custo de manutenção decenal: 5.913.650,82Kz nos primeiros 10 anos. | [5 empty] | Total: | 3942430