## Folha 1
USE020 | Ud |  | Estação depuradora de águas saponáceas.
Estação depuradora de águas saponáceas domésticas de baixa contaminação, com capacidade para 320 utilizadores (população equivalente).
Unitário |  | Ud |  | Descrição | Rend. | Preço unitário | Importância
mt46feb010ll |  | Ud |  | Estação depuradora de águas saponáceas domésticas de baixa contaminação, com capacidade para 320 utilizadores (população equivalente), composta por filtro de polietileno para grossos, duas bombas para filtragem e lavagem a contra-corrente, filtro duplo automático de alto rendimento, electroválvula, dois depósitos de poliéster de secção circular de 10 m³ cada um, bomba de oxigenação, equipamento de raios ultravioletas, depósito de polietileno com bomba para dosificação de colorante, válvulas, interruptores de nível, escoadouro com tubagem de descarga, quadro eléctrico e base. | 1 | 3927200 | 3927200
mq04cag010a |  | h |  | Camião com grua de carga máxima 6 t. | 2.014 | 6564.23 | 13220.4
mo008 |  | h |  | Oficial de 1ª canalizador. | 7.983 | 630.15 | 5030.49
mo107 |  | h |  | Ajudante de canalizador. | 7.983 | 357.2 | 2851.53
|  | % |  | Custos directos complementares | 4 | 3948300 | 157932
Custo de manutenção decenal: 6.159.346,32Kz nos primeiros 10 anos. | [5 empty] | Total: | 4106230