## Folha 1
USF010 | Ud | Equipamento de depuração com separador de gorduras, fossa séptica e filtro biológico anaeróbio.
Equipamento de depuração de polietileno de alta densidade formado por separador de gorduras, fossa séptica e filtro anaeróbio, até 5 utilizadores.
Unitário |  | Ud | Descrição | Rend. | Preço unitário | Importância
mt01ara010 |  | m³ | Areia de 0 a 5 mm de diâmetro. | 0.8 | 1328.44 | 1062.75
mt46fgp010a |  | Ud | Separador de gorduras de polietileno de alta densidade para pré-tratamento de águas residuais saponáceas, volume 100 l, capacidade para 5 utilizadores (população equivalente). | 1 | 21723.8 | 21723.8
mt46fsp010a |  | Ud | Fossa séptica de polietileno de alta densidade para tratamento anaeróbio por digestão, volume 400 l, capacidade para 5 utilizadores (população equivalente). | 1 | 44819.62 | 44819.62
mt46fbp010a |  | Ud | Filtro biológico de polietileno de alta densidade para tratamento secundário anaeróbio por digestão, volume 500 l, capacidade para 5 utilizadores (população equivalente). | 1 | 71174.01 | 71174.01
mt01arr010b |  | t | Brita de pedreira, de 20 a 30 mm de diâmetro. | 2 | 799.05 | 1598.1
mt10haf020fElla |  | m³ | Betão C35/45 (XC4(P) + XA2(P); D25; S2; Cl 0,2), fabricado em central, segundo NP EN 206-1. | 0.8 | 19130.84 | 15304.67
mt07ame020ffc |  | m² | Malha electrossoldada AR50 100x300 mm, com arames longitudinais de 5 mm de diâmetro e arames transversais de 4,2 mm de diâmetro, aço A500 EL. | 4 | 264.44 | 1057.76
mt46fwa010 |  | Ud | Caixa de visita, tubagens e elementos de ligação. | 5 | 10290.22 | 51451.1
mq01ret020c |  | h | Retroescavadora sobre pneus, de 74,9 kW. | 0.907 | 3939.03 | 3572.7
mo041 |  | h | Oficial de 1ª construção de obra civil. | 2.504 | 492.06 | 1232.12
mo087 |  | h | Ajudante de construção de obra civil. | 2.504 | 284.97 | 713.56
mo008 |  | h | Oficial de 1ª canalizador. | 3.004 | 508.62 | 1527.89
mo107 |  | h | Ajudante de canalizador. | 3.004 | 284.45 | 854.49
|  | % | Custos directos complementares | 2 | 216092.57 | 4321.85
Custo de manutenção decenal: 90.369,91Kz nos primeiros 10 anos. |  |  |  |  | Total: | 220414.42