## Folha 1
UVP010 | Ud |  | Portão em vedação de terreno.
Portão de chapa de aço galvanizado, acabamento lacado, de uma folha de batente, dimensões 300x200 cm, perfis rectangulares em aro soco inferior realizado com chapa grecada de 1,2 mm de espessura nas duas faces, para acesso de veículos. Abertura manual. Inclusive dobradiças ou ancoragens metálicas laterais dos caixilhos, armadura portante do portão e trabalhos de união a vedação, elementos de ancoragem, ferragens de segurança e fecho, acabamento com primário antioxidante e acessórios.
Unitário |  | Ud |  | Descrição | Rend. | Preço unitário | Importância
mt10hmf020ta |  | m³ |  | Betão simples C25/30 (X0(P); D25; S2; Cl 0,4), fabricado em central, segundo NP EN 206. | 0.09 | 25981 | 2338.29
mt08aaa010a |  | m³ |  | Água. | 0.012 | 283.51 | 3.4
mt01arg005a |  | t |  | Areia de pedreira, para argamassa preparada em obra. | 0.098 | 3024.04 | 296.36
mt08cem000l |  | kg |  | Cimento cinzento em sacos. | 15 | 18.9 | 283.5
mt26vpc010a |  | m² |  | Portão metálico em vedação exterior, para acesso de veículos, uma folha de batente, de chapa de aço galvanizado, acabamento lacado com dobradiças ou ancoragens metálicas nos laterais dos caixilhos, armadura portante da cancela, elementos de ancoragem, ferragens de segurança e fecho, acabamento com aplicação de primário antioxidante e acessórios. Segundo EN 13241-1. | 6 | 442921 | 2657530
mq06hor010 |  | h |  | Betoneira eléctrica com uma capacidade de amassadura de 160 l. | 0.042 | 932.73 | 39.17
mo041 |  | h |  | Oficial de 1ª construção de obra civil. | 4.328 | 1055.59 | 4568.59
mo087 |  | h |  | Ajudante de construção de obra civil. | 4.957 | 620.64 | 3076.51
mo018 |  | h |  | Oficial de 1ª serralheiro. | 1.416 | 1069.43 | 1514.31
mo059 |  | h |  | Ajudante de serralheiro. | 1.416 | 621.82 | 880.5
|  | % |  | Custos directos complementares | 2 | 2670530 | 53410.6
Custo de manutenção decenal: 381.351,61Kz nos primeiros 10 anos. | [5 empty] | Total: | 2723940