## Folha 1
UVT020 | m |  | Vedação de terreno, de malha electrossoldada.
Vedação de terreno formada por painéis de malha electrossoldada, de 50x50 mm de espaçamento da malha e 4 mm de diâmetro, acabamento galvanizado, com aro de perfil oco de aço galvanizado de secção 20x20x1,5 mm e postes de perfil oco de aço galvanizado, de secção quadrada 40x40x1,5 mm e 1 m de altura, separados 2 m entre si e encastrados em muros de alvenaria ou betão. Inclusive argamassa de cimento para assentamento dos postes e acessórios para a fixação dos painéis de malha electrossoldada aos postes metálicos. O preço não inclui o muro.
Unitário |  | Ud |  | Descrição | Rend. | Preço unitário | Importância
mt52vse010a |  | m² |  | Painel de malha electrossoldada, de 50x50 mm de espaçamento da malha e 4 mm de diâmetro, acabamento galvanizado. | 1 | 10810.1 | 10810.1
mt52vpm020a |  | Ud |  | Poste de perfil oco de aço galvanizado, de secção quadrada 40x40x1,5 mm e 1 m de altura. | 0.55 | 6088.27 | 3348.55
mt52vpm010a |  | m |  | Perfil oco de aço galvanizado, de secção quadrada 20x20x1,5 mm. | 3 | 2853.88 | 8561.64
mt52vpm051 |  | Ud |  | Acessórios para a fixação dos painéis de malha electrossoldada aos postes metálicos. | 1 | 3088.61 | 3088.61
mt08aaa010a |  | m³ |  | Água. | 0.006 | 283.51 | 1.7
mt01arg005a |  | t |  | Areia de pedreira, para argamassa preparada em obra. | 0.015 | 3024.04 | 45.36
mt08cem000l |  | kg |  | Cimento cinzento em sacos. | 3.8 | 18.9 | 71.82
mt08adt010 |  | kg |  | Aditivo hidrófugo para impermeabilização de argamassas ou betões. | 0.076 | 226.8 | 17.24
mo087 |  | h |  | Ajudante de construção de obra civil. | 0.131 | 620.64 | 81.3
mo018 |  | h |  | Oficial de 1ª serralheiro. | 0.393 | 1069.43 | 420.29
mo059 |  | h |  | Ajudante de serralheiro. | 0.393 | 621.82 | 244.38
|  | % |  | Custos directos complementares | 3 | 26691 | 800.73
Custo de manutenção decenal: 4.673,60Kz nos primeiros 10 anos. | [5 empty] | Total: | 27491.8