## Folha 1
UVT030 | m |  | Vedação de terreno, de malha electrossoldada modular.
Vedação de terreno formada por painéis de malha electrossoldada com dobras de reforço, de 200x50 mm de espaçamento da malha, reduzido a 50x50 mm nas zonas de dobras, e 5 mm de diâmetro, de 2,50x1,00 m, acabamento galvanizado e postes de perfil oco de secção rectangular, de 60x40x2 mm, fixados com parafusos sobre muros de alvenaria ou betão. Inclusive bases para o aparafusamento directo de postes e acessórios para a fixação dos painéis de malha electrossoldada modular aos postes metálicos. O preço não inclui o muro.
Unitário |  | Ud |  | Descrição | Rend. | Preço unitário | Importância
mt52vsm010a |  | m |  | Painel de malha electrossoldada com dobras de reforço, de 200x50 mm de espaçamento da malha, reduzido a 50x50 mm nas zonas de dobras, e 5 mm de diâmetro, de 2,50x1,00 m, acabamento galvanizado. | 1 | 77054.6 | 77054.6
mt52vpm030a |  | Ud |  | Poste de perfil oco de aço de secção rectangular 60x40x2 mm, de 1 m de altura, acabamento galvanizado. | 0.2 | 21412.7 | 4282.54
mt52vpm040 |  | Ud |  | Base de alumínio para o aparafusamento directo de postes, com parafusos e acessórios de fixação. | 0.2 | 39954.3 | 7990.85
mt52vpm050 |  | Ud |  | Acessórios para a fixação dos painéis de malha electrossoldada modular aos postes metálicos. | 1.2 | 4116.5 | 4939.8
mo011 |  | h |  | Oficial de 1ª montador. | 0.118 | 1084.69 | 127.99
mo080 |  | h |  | Ajudante de montador. | 0.118 | 620.64 | 73.24
|  | % |  | Custos directos complementares | 3 | 94469.1 | 2834.07
Custo de manutenção decenal: 16.541,53Kz nos primeiros 10 anos. | [5 empty] | Total: | 97303.1