## Folha 1
0GE050 | m³ | Escavação para desaterro de terras e detritos de colmatação.
Excavação para desaterro de terras e detritos de colmatação no cabouco existente, com possível aparecimento de materiais arqueológicos entre 1 e 2 m de profundidade, realizada com meios manuais, com seguimento arqueológico na obra.
Unitário |  |  | Ud | Descrição | Rend. | Preço unitário | Importância
mo000 |  |  | h | arqueólogo. | 1.559 | 1535.93 | 2394.51
mo057 |  |  | h | Ajudante de arqueólogo. | 3.118 | 784.21 | 2445.17
mo112 |  |  | h | Operário especializado construção. | 13.251 | 606.46 | 8036.2
|  |  | % | Custos directos complementares | 2 | 12875.88 | 257.52
[6 empty] | Total: | 13133.4