## Folha 1
ADE030 | m³ | Escavação em galeria, com meios manuais.
Escavação em galeria, em solo de argila semi-dura, com meios manuais, e carga manual para camião. Inclusive pranchões, travessas e escoras de madeira para escoramento e entivação. O preço não inclui o transporte dos materiais escavados.
Unitário |  |  | Ud | Descrição | Rend. | Preço unitário | Importância
mt08emt040 |  |  | m³ | Madeira de pinho para escoramento e entivação de escavações. | 0.017 | 42525.6 | 722.94
mt08var060 |  |  | kg | Pregos de aço de 20x100 mm. | 0.028 | 1653.77 | 46.31
mo044 |  |  | h | Oficial de 1ª cofrador. | 1.312 | 1098.52 | 1441.26
mo091 |  |  | h | Ajudante de cofrador. | 0.656 | 645.44 | 423.41
mo020 |  |  | h | Oficial de 1ª construção. | 7.455 | 1055.59 | 7869.42
mo113 |  |  | h | Operário não qualificado construção. | 6.337 | 596.7 | 3781.29
|  |  | % | Custos directos complementares | 2 | 14284.6 | 285.69
[6 empty] | Total: | 14570.3