## Folha 1
ADV020 | m² |  | Estabilização de taludes verticais através da projecção por via húmida de betão.
Estabilização de taludes verticais através da projecção por via húmida de betão C25/30 (XC2(P); D12; S3; Cl 0,4), de 10 cm de espessura total em camadas sucessivas.
Unitário |  | Ud |  | Descrição | Rend. | Preço unitário | Importância
mt10hes200a |  | m³ |  | Betão para projectar, C25/30 (XC2(P); D12; S3; Cl 0,4), com uma dosagem de cimento de 400 kg/m³, fabricado em central, segundo NP EN 14487-1. | 0.13 | 20425.3 | 2655.29
mq06gun010 |  | h |  | Máquina para projectar betão por via húmida 33 kW. | 0.174 | 9462.45 | 1646.47
mo020 |  | h |  | Oficial de 1ª construção. | 0.788 | 1055.59 | 831.8
mo113 |  | h |  | Operário não qualificado construção. | 0.394 | 596.7 | 235.1
|  | % |  | Custos directos complementares | 2 | 5368.66 | 107.37
[6 empty] | Total: | 5476.03