## Folha 1
ANS020 | m² | Laje térrea ventilada de betão.
Laje térrea ventilada de betão armado de 20+4 cm de altura, sobre cofragem perdida de módulos de polipropileno reciclado, realizada com betão C25/30 (XC1(P); D12; S3; Cl 0,4) fabricado em central, e betonagem com grua, e malha electrossoldada AR50 100x300 mm de aço A500 EL como armadura de distribuição, colocada sobre separadores homologados em camada de compressão de 4 cm de espessura; com juntas de retracção de 5 mm de espessura, através de corte com disco de diamante; apoiada toda ela sobre base de betão de limpeza. Inclusive painel de poliestireno expandido de 3 cm de espessura, para a execução de juntas de retracção. O preço não inclui a camada de betão de limpeza.
Unitário |  |  | Ud | Descrição |  | Rend. |  | Preço unitário | Importância
mt07cid010j |  |  | m² | Cofragem perdida de módulos de polipropileno reciclado, de 50x50x20 cm, para massames e lajes térreas ventiladas. |  | 1.05 |  | 1527.7 | 1604.09
mt07aco040f |  |  | kg | Aço em varões nervurados, A500 NR, fornecido em obra em varões sem elaborar, de vários diâmetros. |  | 2 |  | 95.82 | 191.64
mt08var050 |  |  | kg | Arame galvanizado para atar, de 1,30 mm de diâmetro. |  | 0.01 |  | 156.26 | 1.56
mt07ame020ffc |  |  | m² | Malha electrossoldada AR50 100x300 mm, com arames longitudinais de 5 mm de diâmetro e arames transversais de 4,2 mm de diâmetro, aço A500 EL. |  | 1.1 |  | 298.2 | 328.02
mt10haf020fgngc |  |  | m³ | Betão C25/30 (XC1(P) D12; S3; Cl 0,4), fabricado em central, segundo NP EN 206-1. |  | 0.097 |  | 20097.3 | 1949.44
mt07aco020o |  |  | Ud | Separador homologado para malha electrossoldada. |  | 1 |  | 12.2 | 12.2
mt16pea020c |  |  | m² | Painel rígido de poliestireno expandido, segundo NP EN 13163, bordo lateral recto, de 30 mm de espessura, resistência térmica 0,8 m²°C/W, condutibilidade térmica 0,036 W/(m°C), para junta de dilatação. |  | 0.092 |  | 858.24 | 78.96
mq06vib020 |  |  | h | Régua vibradora de 3 m. |  | 0.095 |  | 621.08 | 59
mq06cor020 |  |  | h | Equipamento para corte de juntas em massames de betão. |  | 0.087 |  | 1263.45 | 109.92
mo044 |  |  | h | Oficial de 1ª cofrador. |  | 0.018 |  | 638.73 | 11.5
mo091 |  |  | h | Ajudante de cofrador. |  | 0.018 |  | 373.33 | 6.72
mo043 |  |  | h | Oficial de 1ª armador de ferro. |  | 0.031 |  | 638.73 | 19.8
mo090 |  |  | h | Ajudante de armador de ferro. |  | 0.031 |  | 373.33 | 11.57
mo045 |  |  | h | Oficial de 1ª estruturista, em trabalhos de betonagem. |  | 0.031 |  | 638.73 | 19.8
mo092 |  |  | h | Ajudante de estruturista, em trabalhos de betonagem. |  | 0.137 |  | 373.33 | 51.15
mo112 |  |  | h | Operário especializado construção. |  | 0.118 |  | 349.18 | 41.2
|  |  | % | Custos directos complementares |  | 2 |  | 4496.57 | 89.93
Custo de manutenção decenal: 366,92Kz nos primeiros 10 anos. | [7 empty] | Total: | 4586.5
Referência e título da norma |  |  |  |  | Aplicabilidade(a) |  | Obrigatoriedade(b) |  |  | Sistema(c)
EN 13163:2012+A1:2015 |  |  |  |  | 1072020 |  | 1072020
Produtos de isolamento térmico para aplicação em edifícios — Produtos manufaturados em poliestireno expandido (EPS) — Especificação
(a) Data de entrada em aplicação da norma harmonizada e início do período de coexistência
(b) Data final do período de coexistência / entrada em vigor da marcação CE
(c) Sistema de avaliação e verificação da regularidade do desempenho