## Folha 1
AZC010 | m² |  | Entivação de madeira, em caboucos escavados para reforços de fundações.
Escoramento e entivação ligeira para uma protecção de 20%, através de travessas horizontais, amortizáveis em 10 utilizações e escoras de madeira, amortizáveis em 30 utilizações, fixados com pregos de aço, em caboucos, até 3 m de profundidade e até 1 m de largura, para reforço de fundações.
Unitário |  | Ud |  | Descrição | Rend. | Preço unitário | Importância
mt08emt040 |  | m³ |  | Madeira de pinho para escoramento e entivação de escavações. | 0.004 | 42525.6 | 170.1
mt08emt045a |  | m³ |  | Escora de madeira, de 70 a 90 mm de diâmetro e entre 2 e 2,5 m de comprimento, para escoramento e entivação de escavações. | 0.004 | 38318.4 | 153.27
mt08var060 |  | kg |  | Pregos de aço de 20x100 mm. | 0.05 | 1653.77 | 82.69
mo044 |  | h |  | Oficial de 1ª cofrador. | 0.731 | 1098.52 | 803.02
mo091 |  | h |  | Ajudante de cofrador. | 0.731 | 645.44 | 471.82
|  | % |  | Custos directos complementares | 2 | 1680.9 | 33.62
[6 empty] | Total: | 1714.52