## Folha 1
CSL020 | m² | Sistema de cofragem em ensoleiramento geral.
Montagem de sistema de cofragem recuperável de madeira em ensoleiramento geral.
Unitário |  |  | Ud | Descrição | Rend. | Preço unitário | Importância
mt08ema050 |  |  | m³ | Madeira para cofrar, de 26 mm de espessura, em fundações. | 0.01 | 34632.01 | 346.32
mt08var050 |  |  | kg | Arame galvanizado para atar, de 1,30 mm de diâmetro. | 0.008 | 143.23 | 1.15
mt08var060 |  |  | kg | Pregos de aço de 20x100 mm. | 0.04 | 911.49 | 36.46
mo043 |  |  | h | Oficial de 1ª cofrador. | 0.475 | 386.16 | 183.43
mo089 |  |  | h | Ajudante de cofrador. | 0.475 | 254.07 | 120.68
|  |  | % | Meios auxiliares | 2 | 688.04 | 13.76
|  |  | % | Custos indirectos | 3 | 701.8 | 21.05
[6 empty] | Total: | 722.85