## Folha 1
CSV010 | m³ | Sapata contínua de betão armado.
Sapata contínua de betão armado, de betão armado, realizada em escavação previamente executada, com betão C25/30 (XC1(P); D12; S3; Cl 0,4) fabricado em central, e betonagem desde camião, e aço A400 NR, com uma quantidade aproximada de 100 kg/m³. Inclusive armaduras de arranque dos pilares ou outros elementos, arame de atar, e separadores. O preço inclui a elaboração e o montagem da armadura no local definitivo da sua colocação em obra, mas não inclui a cofragem.
Unitário |  |  | Ud | Descrição | Rend. | Preço unitário | Importância
mt07aco020a |  |  | Ud | Separador homologado para fundações. | 7 | 31.28 | 218.96
mt07aco040e |  |  | kg | Aço em varões nervurados, A400 NR, fornecido em obra em varões sem elaborar, de vários diâmetros. | 102 | 273.06 | 27852.1
mt08var050 |  |  | kg | Arame galvanizado para atar, de 1,30 mm de diâmetro. | 0.4 | 279.7 | 111.88
mt10haf020fgngc |  |  | m³ | Betão C25/30 (XC1(P); D12; S3; Cl 0,4), fabricado em central, segundo NP EN 206. | 1.1 | 26427 | 29069.7
mo043 |  |  | h | Oficial de 1ª armador de ferro. | 0.499 | 1070.79 | 534.32
mo090 |  |  | h | Ajudante de armador de ferro. | 0.499 | 629.14 | 313.94
mo045 |  |  | h | Oficial de 1ª estruturista, em trabalhos de betonagem. | 0.078 | 1070.79 | 83.52
mo092 |  |  | h | Ajudante de estruturista, em trabalhos de betonagem. | 0.39 | 629.14 | 245.36
|  |  | % | Custos directos complementares | 2 | 58429.8 | 1168.6
Custo de manutenção decenal: 1.787,95Kz nos primeiros 10 anos. | [5 empty] | Total: | 59598.4