## Folha 1
CSZ020 | m² |  | Sistema de cofragem para sapata.
Montagem de sistema de cofragem recuperável de madeira, para sapata, formado por pranchões de madeira, amortizáveis em 4 utilizações, e posterior desmontagem do sistema de cofragem. Inclusive elementos de sustentação, fixação e escoramentos necessários para a sua estabilidade e líquido descofrante, para evitar a aderência do betão à cofragem.
Unitário |  | Ud |  | Descrição | Rend. | Preço unitário | Importância
mt08ema050b |  | m³ |  | Madeira para cofragem, de 26 mm de espessura. | 0.014 | 72766.1 | 1018.73
mt08var050 |  | kg |  | Arame galvanizado para atar, de 1,30 mm de diâmetro. | 0.1 | 283.51 | 28.35
mt08var060 |  | kg |  | Pregos de aço de 20x100 mm. | 0.05 | 1653.77 | 82.69
mt08dba010d |  | l |  | Agente desmoldante, à base de óleos especiais, emulsionante em água, para cofragens metálicas, fenólicas ou de madeira. | 0.03 | 340.99 | 10.23
mo044 |  | h |  | Oficial de 1ª cofrador. | 0.546 | 1098.52 | 599.79
mo091 |  | h |  | Ajudante de cofrador. | 0.546 | 645.44 | 352.41
|  | % |  | Custos directos complementares | 2 | 2092.2 | 41.84
[6 empty] | Total: | 2134.04