## Folha 1
DFD020 | m | Remoção de guarda metálica.
Remoção com meios manuais e equipamento de oxicorte, de guarda metálica em forma recta, de 100 cm de altura, situada na varanda ou terraço e fixada, sem deteriorar os elementos construtivos aos quais está fixada, e carga manual para camião ou contentor. O preço inclui o desmontagem dos acessórios e dos elementos de fixação.
Unitário |  | Ud | Descrição | Rend. | Preço unitário | Importância
mq08sol010 |  | h | Equipamento de oxicorte, com acetileno como combustível e oxigénio como comburente. | 0.118 | 2231.63 | 263.33
mo019 |  | h | Oficial de 1ª soldador. | 0.166 | 1069.43 | 177.53
mo113 |  | h | Operário não qualificado construção. | 0.332 | 596.7 | 198.1
|  | % | Custos directos complementares | 2 | 638.96 | 12.78
[5 empty] | Total: | 651.74