## Folha 1
DFR100 | m |  |  | Demolição de parapeito.
Remoção com recuperação do material de parapeito de pedra natural e picagem do material de fixação aderido à sua superfície, com meios manuais, e carga manual de entulho para camião ou contentor.
Unitário |  | Ud | Descrição |  | Rend. | Preço unitário | Importância
mq06hor010 |  | h | Betoneira. |  | 0.017 | 218.21 | 3.71
mo019 |  | h | Oficial de 1ª construção. |  | 0.252 | 367.81 | 92.69
mo111 |  | h | Operário não qualificado construção. |  | 0.252 | 232.32 | 58.54
|  | % | Meios auxiliares |  | 2 | 154.94 | 3.1
|  | % | Custos indirectos |  | 3 | 158.04 | 4.74
[6 empty] | Total: | 162.78