## Folha 1
DFR100 |  |  | m | Demolição de parapeito.
Remoção com recuperação do material de parapeito cerâmico e picagem do material de fixação aderido à sua superfície, com meios manuais, reposição posterior e carga manual de entulho para camião ou contentor.
Unitário | Ud | Descrição |  |  | Rend. | Preço unitário | Importância
mt08aaa010a | m³ | Água. |  |  | 0.006 | 195.32 | 1.17
mt01arg005a | t | Areia de pedreira, para argamassa preparada em obra. |  |  | 0.009 | 2343.83 | 21.09
mt08cem000l | kg | Cimento cinzento em sacos. |  |  | 2.28 | 14.19 | 32.35
mt08adt010 | kg | Aditivo hidrófugo para impermeabilização de argamassas ou betões. |  |  | 0.046 | 156.25 | 7.19
mt09lec010b | m³ | Leitada de cimento branco BL 22,5 X. |  |  | 0.001 | 20443.39 | 20.44
mt09mcr070a | kg | Argamassa de juntas cimentosa com resistência elevada à abrasão e absorção de água reduzida, CG2, para junta aberta entre 3 e 15 mm, segundo EN 13888. |  |  | 0.164 | 128.91 | 21.14
mq06hor010 | h | Betoneira. |  |  | 0.017 | 218.21 | 3.71
mo019 | h | Oficial de 1ª construção. |  |  | 0.569 | 367.81 | 209.28
mo111 | h | Operário não qualificado construção. |  |  | 0.323 | 232.32 | 75.04
| % | Meios auxiliares |  |  | 2 | 391.41 | 7.83
| % | Custos indirectos |  |  | 3 | 399.24 | 11.98
[6 empty] | Total: | 411.22