## Folha 1
DFR100 |  |  | m | Demolição de parapeito.
Remoção com recuperação do material de parapeito de pedra artificial e picagem do material de fixação aderido à sua superfície, com meios manuais, reposição posterior e carga manual de entulho para camião ou contentor.
Unitário | Ud | Descrição |  |  | Rend. | Preço unitário | Importância
mt08aaa010a | m³ | Água. |  |  | 0.006 | 195.32 | 1.17
mt01arg005a | t | Areia de pedreira, para argamassa preparada em obra. |  |  | 0.008 | 2343.83 | 18.75
mt08cem000l | kg | Cimento cinzento em sacos. |  |  | 1.9 | 14.19 | 26.96
mt08adt010 | kg | Aditivo hidrófugo para impermeabilização de argamassas ou betões. |  |  | 0.038 | 156.25 | 5.94
mt09lec010b | m³ | Leitada de cimento branco BL 22,5 X. |  |  | 0.001 | 20443.39 | 20.44
mt09mcr235 | kg | Argamassa de juntas para pré-fabricados de betão e pedra artificial, composta de cimento, inertes, pigmentos e aditivos especiais. |  |  | 0.015 | 321.62 | 4.82
mt28pcs010 | l | Tratamento superficial hidrofugante, de superfície invisível. |  |  | 0.15 | 1645.88 | 246.88
mq06hor010 | h | Betoneira. |  |  | 0.017 | 218.21 | 3.71
mo019 | h | Oficial de 1ª construção. |  |  | 0.562 | 367.81 | 206.71
mo111 | h | Operário não qualificado construção. |  |  | 0.304 | 232.32 | 70.63
| % | Meios auxiliares |  |  | 2 | 606.01 | 12.12
| % | Custos indirectos |  |  | 3 | 618.13 | 18.54
[6 empty] | Total: | 636.67