## Folha 1
DFR100 |  | m |  | Demolição de parapeito.
Remoção com recuperação do material de parapeito de betão polímero e picagem do material de fixação aderido à sua superfície, com meios manuais, reposição posterior e carga manual de entulho para camião ou contentor.
Unitário | Ud |  | Descrição |  | Rend. | Preço unitário | Importância
mt08aaa010a | m³ |  | Água. |  | 0.006 | 195.32 | 1.17
mt01arg005a | t |  | Areia de pedreira, para argamassa preparada em obra. |  | 0.006 | 2343.83 | 14.06
mt08cem000l | kg |  | Cimento cinzento em sacos. |  | 1.52 | 14.19 | 21.57
mt08adt010 | kg |  | Aditivo hidrófugo para impermeabilização de argamassas ou betões. |  | 0.03 | 156.25 | 4.69
mt20wwa040 | kg |  | Cimento cola flexível e de grande aderência. |  | 1.08 | 93.35 | 100.82
mt20wwa035 | Ud |  | Caixa de primário para pastas (250 cm³). |  | 0.022 | 998.79 | 21.97
mt20wwa030 | Ud |  | Caixa de pasta de poliuretano impermeável (310 cm³). |  | 0.043 | 980.12 | 42.15
mq06hor010 | h |  | Betoneira. |  | 0.017 | 218.21 | 3.71
mo019 | h |  | Oficial de 1ª construção. |  | 0.564 | 367.81 | 207.44
mo111 | h |  | Operário não qualificado construção. |  | 0.294 | 232.32 | 68.3
| % |  | Meios auxiliares |  | 2 | 485.88 | 9.72
| % |  | Custos indirectos |  | 3 | 495.6 | 14.87
[6 empty] | Total: | 510.47